## Deng20
Oxide | % weight | mol weight
SiO2 | 45.49 | 60.0735 | % weight as given in Deng2020 Suppl Table 4
TiO2 | 0.2 | 79.055 | mol weight as given by Hirschmann2022 Suppl material
Al2O3 | 4.45 | 50.971
Cr2O3 | 0 | 75.987
FeO | 8.1 | 71.839
MnO | 0 | 70.932
MgO | 37.8 | 40.299
NiO | 0 | 58.9634
CaO | 3.55 | 56.072
Na2O | 0.36 | 30.9868
K2O | 0.029 | 47.095
P2O5 | 0.021 | 70.959

## EarthEarly
Oxide | % weight | mol weight
SiO2 | 53.39 | 60.0735
TiO2 | 0.2 | 79.055
Al2O3 | 4.45 | 50.971
Cr2O3 | 0 | 75.987
FeO | 0.2 | 71.839
MnO | 0 | 70.932
MgO | 37.8 | 40.299
NiO | 0 | 58.9634
CaO | 3.55 | 56.072
Na2O | 0.36 | 30.9868
K2O | 0.029 | 47.095
P2O5 | 0.021 | 70.959

## EarthLate
Oxide | % weight | mol weight
SiO2 | 45.49 | 60.0735
TiO2 | 0.2 | 79.055
Al2O3 | 4.45 | 50.971
Cr2O3 | 0 | 75.987
FeO | 8.1 | 71.839
MnO | 0 | 70.932
MgO | 37.8 | 40.299
NiO | 0 | 58.9634
CaO | 3.55 | 56.072
Na2O | 0.36 | 30.9868
K2O | 0.029 | 47.095
P2O5 | 0.021 | 70.959

## ImpEarly
Oxide | % weight | mol weight
SiO2 | 48.2 | 60.0735
TiO2 | 0 | 79.055
Al2O3 | 5.11 | 50.971
Cr2O3 | 0 | 75.987
FeO | 0.91 | 71.839
MnO | 0 | 70.932
MgO | 41.62 | 40.299
NiO | 0 | 58.9634
CaO | 4.15 | 56.072
Na2O | 0 | 30.9868
K2O | 0 | 47.095
P2O5 | 0 | 70.959

## ImpLate
Oxide | % weight | mol weight
SiO2 | 44.83 | 60.0735
TiO2 | 0 | 79.055
Al2O3 | 3.84 | 50.971
Cr2O3 | 0 | 75.987
FeO | 16.85 | 71.839
MnO | 0 | 70.932
MgO | 31.29 | 40.299
NiO | 0 | 58.9634
CaO | 3.12 | 56.072
Na2O | 0 | 30.9868
K2O | 0 | 47.095
P2O5 | 0 | 70.959

## Armstrong19
Oxide | % weight | mol weight
SiO2 | 57.3 | 60.0735 | % weight as given in Armstrong19 in Hirschmann2022 Suppl material
TiO2 | 3 | 79.055 | mol weight as given by Hirschmann2022 Suppl material
Al2O3 | 14.8 | 50.971
Cr2O3 | 0 | 75.987
FeO | 9.4 | 71.839
MnO | 0 | 70.932
MgO | 2.1 | 40.299
NiO | 0 | 58.9634
CaO | 7.4 | 56.072
Na2O | 4.4 | 30.9868
K2O | 1.1 | 47.095
P2O5 | 0 | 70.959

## Hirsch22
Oxide | % weight | mol weight
SiO2 | 58.2 | 60.0735
TiO2 | 2.22 | 79.055
Al2O3 | 14.81 | 50.971
Cr2O3 | 0 | 75.987
FeO | 6.87 | 71.839
MnO | 0 | 70.932
MgO | 2.09 | 40.299
NiO | 0 | 58.9634
CaO | 7.19 | 56.072
Na2O | 4.61 | 30.9868
K2O | 0.8 | 47.095
P2O5 | 0 | 70.959